## Feuil1
Poids au mètre poutres | 6 | kg/m
Entraxe poutres | 0.58 | m | [5 empty] | 0 |  |  |  |  | L
Poids au m² couverture supérieure | 6.4 | kg/m²
Poids au m3 isolant | 60 | kg/m3 | [6 empty] | A1 |  |  | A2
Epaisseur isolant | 0.36 | m
Poids au m² doublage intérieur | 6.4 | kg/m²
Poids au m² poutres | 10.3448 | kg/m²
Poids au m² isolant | 21.6 | kg/m² |  | Copyright 2022 : astrolab-caussols.org
Tous droits réservés
Poids au m² charpente | 44.7448 | kg/m² |  | Usage aux risques et périls de l'utilisateur
Astrolab Caussols décline toute responsabilité en cas d'usage de ce fichier à toutes fins pouvant mettre la sécurité de biens ou personnes en jeu.
Longueur poutre entre appuis (L) | 9 | m
Bm
| Neige | Vent
Chargement (kg/m²) | 225 | -250 | kg/m²
Em
Effort total sur la poutre | 1408.068 | -1071.432 | kg |  |  |  | Lca
Effort linéique sur la poutre | 156.452 | -119.048 | kg/m
Distance d1 à l'extrémité de l'appui A1 | 0.1 | m
Distance d2 à l'extrémité de l'appui A2 | 1 | m
Distance du point d'inflexion au départ de poutre | 4.05
Distance entre appuis | 7.9
Position appui 1 | 0.1
Position appui 2 | 8 |  |  |  | H poutre
Effort sur l'appui 1 | 633.6306 | -482.1444 | kg
Effort sur l'appui 2 | 774.4374 | -589.2876 | kg
Diamètre nominal vis de fixation | 8
Longueur filetée et ancrée de la vis de fixation (La) | 45 | mm
Densité du bois | 0.4 | kg/dm3
Diamètre approximatif corps de vis | 6
Lcs
Tenue à l'arrachement théorique maximale | -1155.9633 | kg
Tenue à la rupture du corps de vis en traction | -1152.878 | kg
La = Longueur filetée et ancrée
Largeur de la membrure poutre en I (Bm) | 90 | mm
Epaisseur membrure (Em) | 39 | mm
Hauteur poutre (Hpoutre) | 400 | mm
Profondeur de collage âme-membrure (Lca) | 10 | mm
Danc
Hauteur âme | 322 | mm
Largeur du 1/2 cône de répartition de contrainte (Lrep) | 322 | mm
Résistance au cisaillement de l'âme | 1.5 | Mpa
Tenue à l'arrachement théorique de l'âme en bout de poutre | -984.7095 | Kg
Longueur d'appui de la poutre sur le support (Lcs) | 180 | mm
Résistance à la délamination du bois | 1.5 | Mpa
Taux d'encollage effectif de la surface d'appui | 30%
Force d'arrachement théorique du collage poutre/support | -743.1193 | kg
d1
d2
corps
tête
Filets
Lrep
Vent :
-250kg/m²
Neige : 225kg/m²
Poids propre charpente